## CALC
ADOTTAK A KÖVETKEZŐK	m.e	MENNY.
Térfogatárram	[m³/h]	10000
A rácsot befogadó nyílás vízszintes mérete	[m]	4,5
Rácselemek száma (függőleges kiterjedés)	[db]	4
Rácselem típusa („AS”, vagy „AD")	[-]	45Z

SZÁMÍTOTT ÉRTÉKEK
A rácsot befogadó nyílás függőleges mérete	[m]	0,2024
A rácsot befogadó nyílás keresztmetszete	[m²]	0,9108
Vonatkoztatott sebesség	[m/s]	3,050
Veszteségtényező, ξ	[-]	9,818
Nyomásesés	[Pa]	56

ADOTTAK A KÖVETKEZŐK	m.e	MENNY.
Térfogatárram	[m³/h]	10000
Előírt nyomásesés	[Pa]	56
Rácselemek száma (függőleges kiterjedés)	[db]	4
Rácselem típusa („AS”, vagy „AD")	[-]	45Z

SZÁMÍTOTT ÉRTÉKEK
A rácsot befogadó nyílás függőleges mérete	[m]	0,2024
A rácsot befogadó nyílás keresztmetszete	[m²]	0,912
A rácsot befogadó nyílás vízszintes mérete	[m]	4,507
Vonatkoztatott sebesség	[m/s]	3,045
Veszteségtényező, ξ	[-]	9,818

			15

## DATA
a	-66,9079		rho	1,23
b	-5,28102		nu	1,50E-05
c	5,8294
d	5,44369